## Line Regulation Zener
R_L (Kohm)	Vi (V)	Is (mA)	Iz (mA)	Vo (V)
1.1	0		0	0.01
1.1	0.6		0	0.4
1.1	1		0	0.69
1.1	1.6		0	1.02
1.1	2.1		0	1.31
1.1	2.4		0	1.52
1.1	3		0	1.85
1.1	3.5		0	2.16
1.1	3.9		0	2.43
1.1	4.5		0	2.77
1.1	5		0	3.09
1.1	5.4		0	3.31
1.1	6		0	3.68
1.1	6.5		0	3.92
1.1	7		0	4.23
1.1	7.5		0	4.57
1.1	8		0	4.87
1.1	8.5		0	5.16
1.1	8.9		0	5.4
1.1	9.5		0	5.71
1.1	10		0	6.05
1.1	10.5		0	6.35
1.1	11	2.11	0.1	6.5
1.1	11.5	2.3	0.3	6.53
1.1	11.9	2.5	0.5	6.57
1.1	12.5	2.74	0.7	6.55
1.1	13	3.01	1	6.56
1.1	13.6	3.24	1.3	6.57
1.1	13.9	3.41	1.4	6.57
1.1	14.5	3.67	1.7	6.57
1.1	15	3.89	1.9	6.58

## Load Regulation Zener without Rc
Vi (V)	R_L (Kohm)	I_L (mA)	Iz (mA)	V_o (V)
15	0.007	6.92	0	0.2
15	0.057	6.76	0	0.5
15	0.106	6.61	0	0.9
15	0.153	6.5	0	1.2
15	0.203	6.36	0	1.4
15	0.249	6.25	0	1.7
15	0.304	6.11	0	2.1
15	0.354	6.02	0	2.3
15	0.396	5.92	0	2.6
15	0.452	5.78	0	2.8
15	0.513	5.64	0	3.1
15	0.551	5.53	0	3.3
15	0.609	5.44	0	3.5
15	0.655	5.34	0	3.7
15	0.713	5.24	0	3.9
15	0.751	5.16	0	4.1
15	0.802	5.06	0	4.3
15	0.856	5	0	4.5
15	0.906	4.92	0	4.7
15	0.955	4.84	0	4.9
15	1.017	4.73	0	5

## Load Regulation Zener with Rc
Vi (V)	R_L (Kohm)	I_L (mA)	Iz (mA)	Vo (V)
14.9	0.065	2.83	1.22	6.4
14.9	0.107	2.78	1.33	6.4
14.9	0.154	2.72	1.41	6.4
14.9	0.177	2.68	1.46	6.4
14.9	0.242	2.63	1.41	6.6
14.9	0.312	2.55	1.45	6.52
14.9	0.317	2.49	1.55	6.6
14.9	0.406	2.46	1.67	6.6
14.9	0.467	2.4	1.64	6.6
14.9	0.532	2.35	1.71	6.7
14.9	0.61	2.28	1.76	6.6
14.9	0.672	2.23	1.81	6.4
14.9	0.713	2.2	1.9	6.6
14.9	0.752	2.17	1.94	6.6
14.9	0.815	2.13	1.98	6.6
14.9	0.902	2.07	2	6.6
14.9	0.951	2.04	1.94	6.6
14.9	1.033	1.98	2.14	6.6

## Line Regulation IC
Rc+R_L	V_in (V)	i_L (mA)	V_o (V)
2.2	0	0	0
2.2	0.12	0	0
2.2	0.13	0	0
2.2	0.14	0.01	0.01
2.2	0.15	0.76	0.18
2.2	1.6	0.85	0.38
2.2	1.7	1.04	0.46
2.2	1.8	1.17	0.51
2.2	2.5	1.76	0.77
2.2	3	1.02	2.23
2.2	3.4	1.22	2.66
2.2	4	1.47	3.2
2.2	4.5	1.67	3.62
2.2	5.1	1.92	4.17
2.2	5.4	2.03	4.41
2.2	5.5	2.12	4.6
2.2	5.8	2.21	4.79
2.2	5.9	2.25	4.89
2.2	6	2.3	4.99
2.2	6.5	2.31	5
2.2	7.1	2.3	5
2.2	7.5	2.3	5
2.2	8	2.3	5
2.2	9	2.3	5
2.2	10	2.3	5
2.2	11	2.3	5
2.2	12	2.3	5

## Load Regulation IC
Vi	R_L (ohm)	i_L	V_0
15	1	2.35	5.09
15	25	2.29	5.03
15	33	2.27	4.98
15	82	2.23	5.02
15	143	2.16	5
15	196	2.12	5
15	280	2.07	5.06
15	342	2	5.03
15	403	2.08	5.42
15	492	1.95	5.19
15	557	1.88	5.12
15	630	1.83	5.12
15	706	1.75	5.03
15	778	1.77	5.19
15	863	1.76	5.35
15	926	1.66	5.12
15	988	1.64	5.16
15	1036	1.61	5.17